## Hoja 1
QRA010 | m |  | Alero decorativo.
Alero decorativo en techo, formado por canecillos prefabricados de concreto de 90x7x10 cm, color blanco, recibidos con mortero de cemento, confeccionado en obra, con aditivo hidrófugo, dosificación 1:3 con una separación de 50 cm, tableros cerámicos huecos machihembrados de 50x20x3 cm y capa de compresión de 3 cm de espesor con el mismo mortero. El precio no incluye el emboquillado de las tejas del alero.
Código |  | Unidad |  | Descripción | Cantidad | Precio unitario | Precio parcial
1 |  |  |  | Materiales
mt13anh010b |  | Ud |  | Canecillo prefabricado de concreto, 90x7x10 cm, color blanco. | 1 | 11.39 | 11.39
mt04lvg020a |  | Ud |  | Tablero cerámico hueco machihembrado, para revestir, 50x20x3 cm, con las testas rectas. | 4 | 0.77 | 3.08
mt08aaa010a |  | m³ |  | Agua. | 0.01 | 4.32 | 0.04
mt01arg005a |  | t |  | Arena de cantera, para mortero preparado en obra. | 0.074 | 58.29 | 4.31
mt08cem000b |  | kg |  | Cemento gris en sacos. | 22.5 | 0.43 | 9.68
mt08adt010 |  | kg |  | Aditivo hidrófugo para impermeabilización de morteros u concretos. | 0.45 | 3.46 | 1.56
[5 empty] | Subtotal materiales: |  | 30.06
2 |  |  |  | Equipos
mq06hor010 |  | h |  | Mezcladora de concreto. | 0.04 | 4.64 | 0.19
[5 empty] | Subtotal equipos: |  | 0.19
3 |  |  |  | Mano de obra
mo020 |  | h |  | Operario de construcción. | 0.99 | 21.66 | 21.44
mo077 |  | h |  | Oficial de construcción. | 1.484 | 15 | 22.26
[5 empty] | Subtotal mano de obra: |  | 43.7
4 |  |  |  | Herramientas
|  | % |  | Herramientas | 2 | 73.95 | 1.48
Coste de mantenimiento decenal: S/. 18,86 en los primeros 10 años. |  |  |  |  | Costos directos (1+2+3+4): |  | 75.43