## Hoja 1
QRA010 | m | Alero decorativo.
Alero decorativo formado por ladrillo aplantillado, pecho de paloma.
Descompuesto |  | Ud | Descomposición | Rend. | Precio unitario | Precio partida
mt05mpa011a |  | Ud | Ladrillo cerámico cara vista macizo prensado, pecho de paloma, rojo, 24x12x5 cm. | 18 | 1.98 | 35.64
mt10hmf055ajb |  | m³ | Concreto simple f'c=210 kg/cm² (21 MPa), no expuesto a ciclos de congelamiento y deshielo, exposición a sulfatos insignificante, sin requerimiento de permeabilidad, no expuesto a cloruros, tamaño máximo del agregado 12,5 mm, consistencia blanda, premezclado en planta, según el Reglamento Nacional de Edificaciones NTE E.060. | 0.01 | 239.72 | 2.4
mt09mor010c |  | m³ | Mortero de cemento CEM II/B-P 32,5 N tipo M-5, confeccionado en obra con 250 kg/m³ de cemento y una proporción en volumen 1/6. | 0.02 | 438.68 | 8.77
mo019 |  | h | Operario de construcción. | 0.713 | 16.25 | 11.59
mo075 |  | h | Oficial de construcción. | 0.713 | 13.29 | 9.48
|  | % | Medios auxiliares | 2 | 67.88 | 1.36
|  | % | Costes indirectos | 3 | 69.24 | 2.08
Coste de mantenimiento decenal: S/. 17,83 en los primeros 10 años. |  |  |  |  | Total: | 71.32