## Hoja 1
QRA010 | m |  | Alero decorativo.
Alero decorativo en techo, formado por tres hiladas de ladrillo macizo, recibido con mortero de cemento, confeccionado en obra, dosificación 1:6. El precio no incluye el emboquillado de las tejas del alero.
Código |  | Unidad |  | Descripción | Cantidad | Precio unitario | Precio parcial
1 |  |  |  | Materiales
mt05mmq010b |  | Ud |  | Ladrillo cerámico cara vista macizo de elaboración mecánica, color rojo, 25x12x5 cm, densidad 1300 kg/m³. | 22 | 1.11 | 24.42
mt08aaa010a |  | m³ |  | Agua. | 0.006 | 4.32 | 0.03
mt01arg005a |  | t |  | Arena de cantera, para mortero preparado en obra. | 0.016 | 58.29 | 0.93
mt08cem000b |  | kg |  | Cemento gris en sacos. | 2.5 | 0.43 | 1.08
[5 empty] | Subtotal materiales: |  | 26.46
2 |  |  |  | Equipos
mq06hor010 |  | h |  | Mezcladora de concreto. | 0.012 | 4.64 | 0.06
[5 empty] | Subtotal equipos: |  | 0.06
3 |  |  |  | Mano de obra
mo020 |  | h |  | Operario de construcción. | 0.866 | 21.66 | 18.76
mo077 |  | h |  | Oficial de construcción. | 0.965 | 15 | 14.48
[5 empty] | Subtotal mano de obra: |  | 33.24
4 |  |  |  | Herramientas
|  | % |  | Herramientas | 2 | 59.76 | 1.2
Coste de mantenimiento decenal: S/. 15,24 en los primeros 10 años. |  |  |  |  | Costos directos (1+2+3+4): |  | 60.96