## Hoja 1
QRA010 | m | Alero decorativo.
Alero decorativo formado por canecillo de madera y ladrillo cerámico hueco.
Descompuesto |  | Ud | Descomposición | Rend. | p.s. | Precio partida
mt13anm010 |  | Ud | Canecillo de madera, 80x10x15 cm. | 2.15 | 34.99 | 75.23
mt04lvg020a |  | Ud | Tablero cerámico hueco machihembrado, para revestir, 50x20x3 cm. | 4 | 1.06 | 4.24
mt10hmf055ajb |  | m³ | Concreto simple f'c=210 kg/cm² (21 MPa), no expuesto a ciclos de congelamiento y deshielo, exposición a sulfatos insignificante, sin requerimiento de permeabilidad, no expuesto a cloruros, tamaño máximo del agregado 12,5 mm, consistencia blanda, premezclado en planta, según el Reglamento Nacional de Edificaciones NTE E.060. | 0.03 | 221.45 | 6.64
mt09mor010f |  | m³ | Mortero de cemento CEM II/B-P 32,5 N tipo M-15, confeccionado en obra con 450 kg/m³ de cemento y una proporción en volumen 1/3. | 0.02 | 405.15 | 8.1
mt27plj010b |  | l | Imprimación selladora para exterior, formulada con resinas alcídicas y pigmentos seleccionados, color blanco, aplicada con brocha, rodillo o pistola. | 0.19 | 50.52 | 9.6
mt27bss010a |  | l | Barniz sintético, aspecto mate. | 0.09 | 25.53 | 2.3
mo018 |  | h | Operario de construcción. | 0.794 | 14.33 | 11.38
mo072 |  | h | Oficial de construcción. | 0.794 | 11.75 | 9.33
mo036 |  | h | Operario pintor. | 0.306 | 14.33 | 4.38
|  | % | Medios auxiliares | 2 | 131.2 | 2.62
|  | % | Costes indirectos | 3 | 133.82 | 4.01
Coste de mantenimiento decenal: S/. 34,46 en los primeros 10 años. |  |  |  |  | Total: | 137.83