## Hoja 1
QRA010 | m | Alero decorativo.
Alero decorativo formado por canecillo prefabricado de concreto y ladrillo cerámico hueco.
Descompuesto |  | Ud | Descomposición | Rend. | p.s. | Precio partida
mt13anh010b |  | Ud | Canecillo prefabricado de concreto, 90x7x10 cm, color blanco. | 1 | 11.13 | 11.13
mt04lvg020a |  | Ud | Tablero cerámico hueco machihembrado, para revestir, 50x20x3 cm. | 4 | 1.06 | 4.24
mt10hmf055ajb |  | m³ | Concreto simple f'c=210 kg/cm² (21 MPa), no expuesto a ciclos de congelamiento y deshielo, exposición a sulfatos insignificante, sin requerimiento de permeabilidad, no expuesto a cloruros, tamaño máximo del agregado 12,5 mm, consistencia blanda, premezclado en planta, según el Reglamento Nacional de Edificaciones NTE E.060. | 0.03 | 221.45 | 6.64
mt09mor010f |  | m³ | Mortero de cemento CEM II/B-P 32,5 N tipo M-15, confeccionado en obra con 450 kg/m³ de cemento y una proporción en volumen 1/3. | 0.02 | 405.15 | 8.1
mo018 |  | h | Operario de construcción. | 0.951 | 14.33 | 13.63
mo072 |  | h | Oficial de construcción. | 0.951 | 11.75 | 11.17
|  | % | Medios auxiliares | 2 | 54.91 | 1.1
|  | % | Costes indirectos | 3 | 56.01 | 1.68
Coste de mantenimiento decenal: S/. 14,42 en los primeros 10 años. |  |  |  |  | Total: | 57.69