## Hoja 1
QRA010 | m | Alero decorativo.
Alero decorativo formado por tres hiladas de ladrillo macizo.
Descompuesto |  | Ud | Descomposición | Rend. | p.s. | Precio partida
mt05mmq010b |  | Ud | Ladrillo cerámico cara vista macizo de elaboración mecánica, rojo, 25x12x5 cm. | 22 | 0.88 | 19.36
mt09mor010c |  | m³ | Mortero de cemento CEM II/B-P 32,5 N tipo M-5, confeccionado en obra con 250 kg/m³ de cemento y una proporción en volumen 1/6. | 0.01 | 312.88 | 3.13
mt09mor010f |  | m³ | Mortero de cemento CEM II/B-P 32,5 N tipo M-15, confeccionado en obra con 450 kg/m³ de cemento y una proporción en volumen 1/3. | 0.01 | 405.15 | 4.05
mo018 |  | h | Operario de construcción. | 0.832 | 14.33 | 11.92
mo072 |  | h | Oficial de construcción. | 0.832 | 11.75 | 9.78
|  | % | Medios auxiliares | 2 | 48.24 | 0.96
|  | % | Costes indirectos | 3 | 49.2 | 1.48
Coste de mantenimiento decenal: S/. 12,67 en los primeros 10 años. |  |  |  |  | Total: | 50.68