## Hoja 1
QRF020 | Ud |  | Forrado de ductos de instalaciones, en techo inclinado.
Forrado de ductos de instalaciones en techo inclinada, mediante albañilería de ladrillo cerámico hueco para revestir, de 0,25 m² de sección y 1 m de altura.
Código |  | Unidad |  | Descripción | Cantidad | Precio unitario | Precio parcial
1 |  |  |  | Materiales
mt04lvc010d |  | Ud |  | Ladrillo cerámico hueco triple, para revestir, 24x11,5x11,5 cm, densidad 780 kg/m³. | 70 | 0.51 | 35.7
mt08aaa010a |  | m³ |  | Agua. | 0.02 | 4.32 | 0.09
mt01arg005a |  | t |  | Arena de cantera, para mortero preparado en obra. | 0.112 | 58.18 | 6.52
mt08cem000b |  | kg |  | Cemento gris en sacos. | 17.2 | 0.43 | 7.4
[5 empty] | Subtotal materiales: |  | 49.71
2 |  |  |  | Equipos
mq06hor010 |  | h |  | Mezcladora de concreto. | 0.048 | 4.63 | 0.22
[5 empty] | Subtotal equipos: |  | 0.22
3 |  |  |  | Mano de obra
mo020 |  | h |  | Operario de construcción. | 1.574 | 21.28 | 33.49
mo077 |  | h |  | Oficial de construcción. | 1.474 | 14.69 | 21.65
[5 empty] | Subtotal mano de obra: |  | 55.14
4 |  |  |  | Herramientas
|  | % |  | Herramientas | 2 | 105.07 | 2.1
Coste de mantenimiento decenal: S/. 18,22 en los primeros 10 años. |  |  |  |  | Costos directos (1+2+3+4): |  | 107.17