## Hoja 1
QRL010 | m | Limahoya metálica.
Formación de limahoya con plancha de zinc de 0,60 mm de espesor y 450 mm de desarrollo, preformada, sobre doble tabique aligerado de 9 cm de espesor cada uno, de ladrillos cerámicos huecos de 24x11,5x9 cm, recibidos con mortero de cemento, confeccionado en obra, dosificación 1:6 y macizado con mortero de cemento, confeccionado en obra, dosificación 1:6. Incluso piezas especiales, empalmes, fijaciones, conexiones a bajantes y junta de estanqueidad.
Código |  | Unidad | Descripción | Cantidad | Precio unitario | Precio parcial
1 |  |  | Materiales
mt13vaz010a |  | m | Plancha de zinc de 0,6 mm de espesor y 450 mm de desarrollo, preformada. | 1.1 | 38.88 | 42.77
mt04lvc010c |  | Ud | Ladrillo cerámico hueco doble, para revestir, 24x11,5x9 cm, densidad 780 kg/m³. | 26 | 0.98 | 25.48
mt08aaa010a |  | m³ | Agua. | 0.006 | 4.68 | 0.03
mt01arg005a |  | t | Arena de cantera, para mortero preparado en obra. | 0.044 | 62.49 | 2.75
mt08cem000b |  | kg | Cemento gris en sacos. | 6.75 | 0.47 | 3.17
|  |  |  | Subtotal materiales: |  | 74.2
2 |  |  | Equipos
mq06hor010 |  | h | Mezcladora de concreto eléctrica con una capacidad de amasado de 160 l. | 0.019 | 10.45 | 0.2
|  |  |  | Subtotal equipos: |  | 0.2
3 |  |  | Mano de obra
mo020 |  | h | Operario de construcción. | 0.883 | 31.48 | 27.8
mo077 |  | h | Oficial de construcción. | 0.617 | 21.86 | 13.49
mo113 |  | h | Peón de construcción. | 0.708 | 21.05 | 14.9
|  |  |  | Subtotal mano de obra: |  | 56.19
4 |  |  | Herramientas
|  | % | Herramientas | 2 | 130.59 | 2.61
Coste de mantenimiento decenal: S/. 49,28 en los primeros 10 años. |  |  |  | Costos directos (1+2+3+4): |  | 133.2