## Hoja 1
QRL010 |  | m |  | Limahoya metálica.
Limahoya realizada con doble tabique aligerado de 9 cm de espesor cada uno, macizado de mortero de cemento 1:6 y plancha de zinc de 0,60 mm de espesor y 800 mm de desarrollo, preformada.
Descompuesto | Ud |  | Descomposición |  | Rend. | Precio unitario | Precio partida
mt13vaz010c | m |  | Plancha de zinc de 0,60 mm de espesor y 800 mm de desarrollo, preformada. |  | 1.1 | 64.2 | 70.62
mt04lvc010c | Ud |  | Ladrillo cerámico hueco doble, para revestir, 24x11,5x9 cm. |  | 26 | 0.41 | 10.66
mt09mor010c | m³ |  | Mortero de cemento CEM II/B-P 32,5 N tipo M-5, confeccionado en obra con 250 kg/m³ de cemento y una proporción en volumen 1/6. |  | 0.027 | 438.68 | 11.84
mo019 | h |  | Operario de construcción. |  | 0.851 | 16.25 | 13.83
mo075 | h |  | Oficial de construcción. |  | 0.595 | 13.29 | 7.91
mo111 | h |  | Peón de construcción. |  | 0.426 | 12.77 | 5.44
| % |  | Medios auxiliares |  | 2 | 120.3 | 2.41
| % |  | Costes indirectos |  | 3 | 122.71 | 3.68
Coste de mantenimiento decenal: S/. 46,76 en los primeros 10 años. | [5 empty] | Total: | 126.39