## Hoja 1
QRL010 | m |  |  | Limahoya metálica.
Limahoya realizada con doble tabique aligerado de 9 cm de espesor cada uno, macizado de mortero de cemento 1:6 y plancha de plomo laminado de 2,00 mm de espesor.
Descompuesto |  | Ud | Descomposición |  | Rend. | Precio unitario | Precio partida
mt13vap010a |  | m² | Plancha de plomo laminado de 2,00 mm de espesor. |  | 0.504 | 120.12 | 60.54
mt04lvc010c |  | Ud | Ladrillo cerámico hueco doble, para revestir, 24x11,5x9 cm. |  | 26 | 0.41 | 10.66
mt09mor010c |  | m³ | Mortero de cemento CEM II/B-P 32,5 N tipo M-5, confeccionado en obra con 250 kg/m³ de cemento y una proporción en volumen 1/6. |  | 0.027 | 438.68 | 11.84
mo019 |  | h | Operario de construcción. |  | 1.803 | 16.25 | 29.3
mo075 |  | h | Oficial de construcción. |  | 0.595 | 13.29 | 7.91
mo111 |  | h | Peón de construcción. |  | 0.901 | 12.77 | 11.51
|  | % | Medios auxiliares |  | 2 | 131.76 | 2.64
|  | % | Costes indirectos |  | 3 | 134.4 | 4.03
Coste de mantenimiento decenal: S/. 51,22 en los primeros 10 años. | [5 empty] | Total: | 138.43