## Hoja 1
QRL010 | m |  |  | Limahoya metálica.
Limahoya realizada con doble tabique aligerado de 9 cm de espesor cada uno, macizado de mortero de cemento 1:6 y lámina de aluminio de 600 mm de desarrollo con hendiduras.
Descompuesto |  | Ud | Descomposición |  | Rend. | Precio unitario | Precio partida
mt13tle050 |  | Ud | Lámina de aluminio de 600 mm de desarrollo con hendiduras, para refuerzo de limahoyas. |  | 0.4 | 45.05 | 18.02
mt04lvc010c |  | Ud | Ladrillo cerámico hueco doble, para revestir, 24x11,5x9 cm. |  | 26 | 0.41 | 10.66
mt09mor010c |  | m³ | Mortero de cemento CEM II/B-P 32,5 N tipo M-5, confeccionado en obra con 250 kg/m³ de cemento y una proporción en volumen 1/6. |  | 0.027 | 438.68 | 11.84
mo019 |  | h | Operario de construcción. |  | 1.118 | 16.25 | 18.17
mo075 |  | h | Oficial de construcción. |  | 0.595 | 13.29 | 7.91
mo111 |  | h | Peón de construcción. |  | 0.559 | 12.77 | 7.14
|  | % | Medios auxiliares |  | 2 | 73.74 | 1.47
|  | % | Costes indirectos |  | 3 | 75.21 | 2.26
Coste de mantenimiento decenal: S/. 28,66 en los primeros 10 años. | [5 empty] | Total: | 77.47