## Hoja 1
QRL010 |  | m | Limahoya metálica.
Limahoya realizada con doble tabique aligerado de 9 cm de espesor cada uno, macizado de mortero de cemento 1:6 y plancha de acero galvanizado de 0,70 mm de espesor y 500 mm de desarrollo, preformada.
Descompuesto | Ud | Descomposición |  | Rend. | Precio unitario | Precio partida
mt13vaa010b | Ud | Plancha de acero galvanizado de 0,70 mm de espesor y 500 mm de desarrollo, preformada. |  | 1.1 | 13.33 | 14.66
mt04lvc010c | Ud | Ladrillo cerámico hueco doble, para revestir, 24x11,5x9 cm. |  | 26 | 0.41 | 10.66
mt09mor010c | m³ | Mortero de cemento CEM II/B-P 32,5 N tipo M-5, confeccionado en obra con 250 kg/m³ de cemento y una proporción en volumen 1/6. |  | 0.027 | 438.68 | 11.84
mo019 | h | Operario de construcción. |  | 0.851 | 16.25 | 13.83
mo075 | h | Oficial de construcción. |  | 0.595 | 13.29 | 7.91
mo111 | h | Peón de construcción. |  | 0.426 | 12.77 | 5.44
| % | Medios auxiliares |  | 2 | 64.34 | 1.29
| % | Costes indirectos |  | 3 | 65.63 | 1.97
Coste de mantenimiento decenal: S/. 25,01 en los primeros 10 años. |  |  |  |  | Total: | 67.6