## Hoja 1
QTA010 | m² |  | Techo inclinado de plancha perfilada de acero.
Techo inclinado de plancha perfilada de acero prelacado, de 0,6 mm de espesor, con una pendiente mayor del 10%.
Código |  | Unidad |  | Descripción | Cantidad | Precio unitario | Precio parcial
1 |  |  |  | Materiales
mt13ccp010a |  | m² |  | Plancha perfilada de acero prelacado, espesor 0,6 mm. | 1.1 | 18.63 | 20.49
mt13ccg030d |  | Ud |  | Tornillo autorroscante de 6,5x70 mm de acero inoxidable, con arandela. | 3 | 1.72 | 5.16
[5 empty] | Subtotal materiales: |  | 25.65
2 |  |  |  | Mano de obra
mo051 |  | h |  | Operario en fachadas y techos de paneles metálicos. | 0.178 | 20.75 | 3.69
mo098 |  | h |  | Oficial en fachadas y techos de paneles metálicos. | 0.178 | 13.75 | 2.45
[5 empty] | Subtotal mano de obra: |  | 6.14
3 |  |  |  | Herramientas
|  | % |  | Herramientas | 2 | 31.79 | 0.64
Coste de mantenimiento decenal: S/. 9,40 en los primeros 10 años. |  |  |  |  | Costos directos (1+2+3): |  | 32.43