## Hoja 1
QTM010 | m² |  | Techo inclinado de paneles sándwich aislantes, de acero.
Techo inclinado de paneles sándwich aislantes de acero, de 30 mm de espesor y 1150 mm de ancho, alma aislante de lana de roca, con una pendiente mayor del 10%.
Código |  | Unidad |  | Descripción | Cantidad | Precio unitario | Precio parcial
1 |  |  |  | Materiales
mt13dcp010qll |  | m² |  | Panel sándwich aislante de acero, para techos, de 30 mm de espesor y 1150 mm de ancho, formado por doble cara metálica de plancha estándar de acero, acabado prelacado, de espesor exterior 0,5 mm y espesor interior 0,5 mm y alma aislante de lana de roca de densidad media 145 kg/m³, y accesorios. | 1.05 | 118.05 | 123.95
mt13ccg030d |  | Ud |  | Tornillo autorroscante de 6,5x70 mm de acero inoxidable, con arandela. | 3 | 1.72 | 5.16
[5 empty] | Subtotal materiales: |  | 129.11
2 |  |  |  | Mano de obra
mo051 |  | h |  | Operario en fachadas y techos de paneles metálicos. | 0.095 | 20.75 | 1.97
mo098 |  | h |  | Oficial en fachadas y techos de paneles metálicos. | 0.095 | 13.75 | 1.31
[5 empty] | Subtotal mano de obra: |  | 3.28
3 |  |  |  | Herramientas
|  | % |  | Herramientas | 2 | 132.39 | 2.65
Coste de mantenimiento decenal: S/. 39,16 en los primeros 10 años. |  |  |  |  | Costos directos (1+2+3): |  | 135.04