## Hoja 1
QTS010 | m² |  | Techo inclinado con cobertura de tejas asfálticas.
Techo inclinado con una pendiente media del 47%, compuesta de: formación de pendientes: tablero cerámico hueco machihembrado, para revestir, 100x30x3,5 cm, con las testas rectas sobre tabiques aligerados de 100 cm de altura media; cobertura: teja asfáltica rectangular, sobre capa de imprimación de emulsión asfáltica aniónica con cargas.
Código |  | Unidad |  | Descripción | Cantidad | Precio unitario | Precio parcial
1 |  |  |  | Materiales
mt04lvc010c |  | Ud |  | Ladrillo cerámico hueco doble, para revestir, 24x11,5x9 cm, densidad 780 kg/m³. | 34.024 | 0.41 | 13.95
mt08aaa010a |  | m³ |  | Agua. | 0.012 | 4.32 | 0.05
mt01arg005a |  | t |  | Arena de cantera, para mortero preparado en obra. | 0.073 | 58.29 | 4.26
mt08cem000b |  | kg |  | Cemento gris en sacos. | 11.25 | 0.43 | 4.84
mt04lvg020e |  | Ud |  | Tablero cerámico hueco machihembrado, para revestir, 100x30x3,5 cm, con las testas rectas. | 3.633 | 1.41 | 5.12
mt14iea020c |  | kg |  | Emulsión asfáltica aniónica con cargas. | 0.05 | 6.02 | 0.3
mt13tag010a |  | m² |  | Teja asfáltica rectangular. | 1.09 | 42.36 | 46.17
mt13piz050 |  | kg |  | Elementos de sujeción de acero inoxidable (clavos, ganchos, puntas, etc.). | 0.05 | 11.84 | 0.59
mt13tag020a |  | Ud |  | Aireador. | 0.05 | 43.78 | 2.19
[5 empty] | Subtotal materiales: |  | 77.47
2 |  |  |  | Equipos
mq06hor010 |  | h |  | Mezcladora de concreto. | 0.047 | 4.64 | 0.22
[5 empty] | Subtotal equipos: |  | 0.22
3 |  |  |  | Mano de obra
mo020 |  | h |  | Operario de construcción. | 1.053 | 21.28 | 22.41
mo077 |  | h |  | Oficial de construcción. | 1.503 | 14.69 | 22.08
mo029 |  | h |  | Operario aplicador de láminas impermeabilizantes. | 0.257 | 21.28 | 5.47
mo067 |  | h |  | Oficial aplicador de láminas impermeabilizantes. | 0.257 | 14.69 | 3.78
[5 empty] | Subtotal mano de obra: |  | 53.74
4 |  |  |  | Herramientas
|  | % |  | Herramientas | 2 | 131.43 | 2.63
Coste de mantenimiento decenal: S/. 49,60 en los primeros 10 años. |  |  |  |  | Costos directos (1+2+3+4): |  | 134.06