## Hoja 1
QTT010 | m² |  | Techo inclinado de tejas cerámicas sobre espacio habitable.
Techo inclinado de tejas cerámicas, sobre espacio habitable, con una pendiente media del 30%, compuesta de: impermeabilización: placa bajo teja, cobertura: teja cerámica curva, color rojo, 40x19x16 cm, recibida con mortero de cemento, confeccionado en obra, dosificación 1:8; formación de pendientes con losa de concreto o tablero cerámico (no incluida en este precio).
Código |  | Unidad |  | Descripción | Cantidad | Precio unitario | Precio parcial
1 |  |  |  | Materiales
mt13lpo010h |  | m² |  | Teja asfáltica 10 ondas de perfil ondulado y color rojo, a base de fibras minerales y vegetales saturadas con una emulsión bituminosa a altas temperaturas. | 1.25 | 24.46 | 30.58
mt13lpo035a |  | Ud |  | Clavo, para fijación de placa bajo teja. | 3 | 0.29 | 0.87
mt08aaa010a |  | m³ |  | Agua. | 0.006 | 4.32 | 0.03
mt01arg005a |  | t |  | Arena de cantera, para mortero preparado en obra. | 0.052 | 58.29 | 3.03
mt08cem000b |  | kg |  | Cemento gris en sacos. | 6 | 0.43 | 2.58
mt13tac010a |  | Ud |  | Teja cerámica curva, color rojo, 40x19x16 cm. | 32.1 | 0.86 | 27.61
[5 empty] | Subtotal materiales: |  | 64.7
2 |  |  |  | Equipos
mq06hor010 |  | h |  | Mezcladora de concreto. | 0.026 | 4.64 | 0.12
[5 empty] | Subtotal equipos: |  | 0.12
3 |  |  |  | Mano de obra
mo020 |  | h |  | Operario de construcción. | 0.711 | 21.28 | 15.13
mo113 |  | h |  | Peón de construcción. | 0.355 | 14.11 | 5.01
mo011 |  | h |  | Operario de montaje. | 0.187 | 21.91 | 4.1
mo080 |  | h |  | Oficial de montaje. | 0.094 | 14.69 | 1.38
[5 empty] | Subtotal mano de obra: |  | 25.62
4 |  |  |  | Herramientas
|  | % |  | Herramientas | 2 | 90.44 | 1.81
Coste de mantenimiento decenal: S/. 30,44 en los primeros 10 años. |  |  |  |  | Costos directos (1+2+3+4): |  | 92.25