## Hoja 1
QTT020 | m² |  | Techo inclinado de tejas cerámicas sobre espacio no habitable.
Techo inclinado de tejas cerámicas, sobre espacio no habitable, con una pendiente media del 30%, compuesta de: formación de pendientes: tablero cerámico hueco machihembrado, para revestir, 50x20x3 cm, con una capa de regularización de mortero de cemento, confeccionado en obra, dosificación 1:6, de 3 cm de espesor, sobre tabiques aligerados de 100 cm de altura media; impermeabilización: placa bajo teja, cobertura: teja cerámica curva, color rojo, 40x19x16 cm, recibida con mortero de cemento, confeccionado en obra, dosificación 1:8.
Código |  | Unidad |  | Descripción | Cantidad | Precio unitario | Precio parcial
1 |  |  |  | Materiales
mt04lvc010c |  | Ud |  | Ladrillo cerámico hueco doble, para revestir, 24x11,5x9 cm, densidad 780 kg/m³. | 42.146 | 0.41 | 17.28
mt08aaa010a |  | m³ |  | Agua. | 0.018 | 4.32 | 0.08
mt01arg005a |  | t |  | Arena de cantera, para mortero preparado en obra. | 0.126 | 58.29 | 7.34
mt08cem000b |  | kg |  | Cemento gris en sacos. | 17.25 | 0.43 | 7.42
mt04lvg020a |  | Ud |  | Tablero cerámico hueco machihembrado, para revestir, 50x20x3 cm. | 10 | 1.24 | 12.4
mt13lpo010h |  | m² |  | Teja asfáltica 10 ondas de perfil ondulado y color rojo, a base de fibras minerales y vegetales saturadas con una emulsión bituminosa a altas temperaturas. | 1.25 | 24.46 | 30.58
mt13lpo035a |  | Ud |  | Clavo, para fijación de placa bajo teja. | 3 | 0.29 | 0.87
mt13tac010a |  | Ud |  | Teja cerámica curva, color rojo, 40x19x16 cm. | 32.1 | 0.86 | 27.61
[5 empty] | Subtotal materiales: |  | 103.58
2 |  |  |  | Equipos
mq06hor010 |  | h |  | Mezcladora de concreto. | 0.053 | 4.64 | 0.25
[5 empty] | Subtotal equipos: |  | 0.25
3 |  |  |  | Mano de obra
mo020 |  | h |  | Operario de construcción. | 0.709 | 21.28 | 15.09
mo113 |  | h |  | Peón de construcción. | 0.354 | 14.11 | 4.99
mo011 |  | h |  | Operario de montaje. | 1.883 | 21.91 | 41.26
mo080 |  | h |  | Oficial de montaje. | 2.239 | 14.69 | 32.89
[5 empty] | Subtotal mano de obra: |  | 94.23
4 |  |  |  | Herramientas
|  | % |  | Herramientas | 2 | 198.06 | 3.96
Coste de mantenimiento decenal: S/. 66,67 en los primeros 10 años. |  |  |  |  | Costos directos (1+2+3+4): |  | 202.02