## Hoja 1
QTX025 | m² |  | Sistema Onducober "ONDULINE" de tejas asfálticas, para techo inclinado.
Sistema Onducober "ONDULINE" de tejas asfálticas Onducober 95 (10 ondas) "ONDULINE", de perfil ondulado y color negro.
Código |  | Unidad |  | Descripción | Cantidad | Precio unitario | Precio parcial
1 |  |  |  | Materiales
mt13lpo010m |  | m² |  | Teja asfáltica Onducober 95 (10 ondas) "ONDULINE", de perfil ondulado y color negro, a base de fibras minerales y vegetales saturadas con una emulsión bituminosa a altas temperaturas. | 1.15 | 30.22 | 34.75
mt13lpo032a |  | Ud |  | Clavo, Cabeza de PVC "ONDULINE", para fijación sobre soporte de madera. | 6 | 0.17 | 1.02
mt13lpo040g |  | m |  | Pieza de cumbrera, Onducober "ONDULINE", color negro, para techos de placas. | 0.2 | 22.31 | 4.46
mt13lpo020b |  | m |  | Pieza de remate perimetral Onducober "ONDULINE", para techos de placas. | 0.05 | 18.32 | 0.92
mt13lpo060a |  | m |  | Pieza de remate de alero Tapaondas "ONDULINE". | 0.4 | 12.12 | 4.85
[5 empty] | Subtotal materiales: |  | 46
2 |  |  |  | Mano de obra
mo020 |  | h |  | Operario de construcción. | 0.356 | 20.07 | 7.14
mo113 |  | h |  | Peón de construcción. | 0.356 | 13.17 | 4.69
[5 empty] | Subtotal mano de obra: |  | 11.83
3 |  |  |  | Herramientas
|  | % |  | Herramientas | 2 | 57.83 | 1.16
Coste de mantenimiento decenal: S/. 10,03 en los primeros 10 años. |  |  |  |  | Costos directos (1+2+3): |  | 58.99