## Hoja 1
QTX030 | m² |  | Sistema Onduvilla "ONDULINE" de tejas asfálticas, para techo inclinado.
Sistema Onduvilla "ONDULINE" de tejas asfálticas Onduvilla (6 ondas) "ONDULINE", de perfil ondulado, color Rojo Sombreado.
Código |  | Unidad |  | Descripción | Cantidad | Precio unitario | Precio parcial
1 |  |  |  | Materiales
mt13pao010a |  | m² |  | Teja asfáltica Onduvilla (6 ondas) "ONDULINE", de perfil ondulado, color Rojo Sombreado, a base de fibras minerales y vegetales saturadas con una emulsión bituminosa a altas temperaturas. | 1.15 | 39.96 | 45.95
mt13pao020a |  | Ud |  | Clavo de acero con cabeza de plástico, Onduvilla "ONDULINE", color Rojo Sombreado. | 6 | 0.17 | 1.02
mt13pao030a |  | m |  | Pieza de cumbrera, a base de fibras minerales y vegetales saturadas con una emulsión bituminosa a altas temperaturas, Onduvilla "ONDULINE", color Rojo Sombreado. | 0.2 | 29.05 | 5.81
mt13pao040a |  | m |  | Remate lateral, a base de fibras minerales y vegetales saturadas con una emulsión bituminosa a altas temperaturas, Onduvilla "ONDULINE", color Rojo Sombreado. | 0.05 | 19.34 | 0.97
[5 empty] | Subtotal materiales: |  | 53.75
2 |  |  |  | Mano de obra
mo020 |  | h |  | Operario de construcción. | 0.119 | 20.07 | 2.39
mo113 |  | h |  | Peón de construcción. | 0.119 | 13.17 | 1.57
[5 empty] | Subtotal mano de obra: |  | 3.96
3 |  |  |  | Herramientas
|  | % |  | Herramientas | 2 | 57.71 | 1.15
Coste de mantenimiento decenal: S/. 10,01 en los primeros 10 años. |  |  |  |  | Costos directos (1+2+3): |  | 58.86