## Hoja 1
QUA012 | Ud | Piezas especiales para techo inclinado de tejas asfálticas.
Aireador, de 86x47 cm, para techo inclinado, con una pendiente mayor del 10%. Incluso accesorios de fijación de las piezas a las placas.
Código |  |  | Unidad | Descripción | Cantidad | Precio unitario | Precio parcial
1 |  |  |  | Materiales
mt13lpo070a |  |  | Ud | Aireador, de 86x47 cm, para cubierta de planchas asfálticas. | 1 | 298.48 | 298.48
mt13lpo052c |  |  | Ud | Tornillo autorroscante, para la fijación sobre soporte metálico. | 12 | 0.38 | 4.56
[5 empty] | Subtotal materiales: |  | 303.04
2 |  |  |  | Mano de obra
mo051 |  |  | h | Operario en fachadas y techos de paneles metálicos. | 0.432 | 32.35 | 13.98
mo098 |  |  | h | Oficial en fachadas y techos de paneles metálicos. | 0.216 | 21.86 | 4.72
[5 empty] | Subtotal mano de obra: |  | 18.7
3 |  |  |  | Herramientas
|  |  | % | Herramientas | 2 | 321.74 | 6.43
[5 empty] | Costos directos (1+2+3): |  | 328.17