## Hoja 1
QUM022 | Ud |  | Piezas especiales para techo inclinado de paneles sándwich aislantes.
Aireador lineal estático, de plancha de acero galvanizado, de 3500 mm de longitud, 600 mm de anchura, apertura central de 250 mm de anchura, 350 mm de altura y 0,6 mm de espesor, con soporte metálico adaptable a la pendiente del techo, para techo inclinado, con una pendiente mayor del 10%. Incluso accesorios de fijación a los paneles sándwich.
Código |  | Unidad |  | Descripción | Cantidad | Precio unitario | Precio parcial
1 |  |  |  | Materiales
mt42sva920a |  | Ud |  | Aireador lineal estático, de plancha de acero galvanizado, de 3500 mm de longitud, 600 mm de anchura, apertura central de 250 mm de anchura, 350 mm de altura y 0,6 mm de espesor, con soporte metálico adaptable a la pendiente del techo y accesorios de fijación. | 1 | 961.78 | 961.78
[5 empty] | Subtotal materiales: |  | 961.78
2 |  |  |  | Mano de obra
mo051 |  | h |  | Operario en fachadas y techos de paneles metálicos. | 0.617 | 32.35 | 19.96
mo098 |  | h |  | Oficial en fachadas y techos de paneles metálicos. | 0.617 | 21.86 | 13.49
[5 empty] | Subtotal mano de obra: |  | 33.45
3 |  |  |  | Herramientas
|  | % |  | Herramientas | 2 | 995.23 | 19.9
Coste de mantenimiento decenal: S/. 197,95 en los primeros 10 años. |  |  |  |  | Costos directos (1+2+3): |  | 1015.13