## Hoja 1
QUS010 | m² | Cobertura de tejas asfálticas.
Cobertura de tejas asfálticas rectangulares, fijadas mecánicamente al soporte, previa aplicación de emulsión asfáltica aniónica con cargas en perímetro y puntos singulares, en techo inclinado, con una pendiente del 45% al 175%. Incluso clavos para la fijación de las tejas asfálticas. El precio no incluye la resolución de puntos singulares ni las piezas especiales de la cobertura.
Código |  | Unidad | Descripción | Cantidad | Precio unitario | Precio parcial
1 |  |  | Materiales
mt13tag010a |  | m² | Teja asfáltica rectangular. | 1.1 | 59.98 | 65.98
mt13piz050 |  | kg | Elementos de sujeción de acero inoxidable (clavos, ganchos, puntas, etc.). | 0.05 | 12.59 | 0.63
mt14iea020c |  | kg | Emulsión asfáltica aniónica con cargas. | 0.05 | 15.6 | 0.78
|  |  |  | Subtotal materiales: |  | 67.39
2 |  |  | Mano de obra
mo020 |  | h | Operario de construcción. | 0.254 | 31.48 | 8
mo077 |  | h | Oficial de construcción. | 0.254 | 21.86 | 5.55
|  |  |  | Subtotal mano de obra: |  | 13.55
3 |  |  | Herramientas
|  | % | Herramientas | 2 | 80.94 | 1.62
|  |  |  | Costos directos (1+2+3): |  | 82.56