## Hoja 1
QUT010 | m² |  | Placas onduladas de fibrocemento sin amianto, para montaje de cobertura de tejas cerámicas.
Placas onduladas de fibrocemento sin amianto de 3000 mm de longitud, 1100 mm de anchura y 6,5 mm de espesor, color arcilla; Euroclase A1 de reacción al fuego, colocadas con un empalme de la placa superior de 150 mm y fijadas mecánicamente al soporte, para montaje de cobertura de teja cerámica curva, con una anchura máxima de entre 12 y 16 cm, en techo inclinado, con una pendiente mayor del 26%. Incluso accesorios de fijación de las placas burlete autoadhesivo, para el sellado de estanqueidad de los empalmes entre placas onduladas. El precio no incluye la cobertura de tejas.
Código |  | Unidad |  | Descripción | Cantidad | Precio unitario | Precio parcial
1 |  |  |  | Materiales
mt13eur120yla |  | Ud |  | Placa ondulada de fibrocemento sin amianto, de 3000 mm de longitud, 1100 mm de anchura y 6,5 mm de espesor, color arcilla; Euroclase A1 de reacción al fuego. | 0.351 | 156.19 | 54.82
mt13eur110a |  | m |  | Burlete autoadhesivo, para el sellado de estanqueidad de los empalmes entre placas onduladas de fibrocemento sin amianto. | 1.1 | 2.36 | 2.6
mt13eur100a |  | Ud |  | Kit de accesorios de fijación, para placas onduladas de fibrocemento sin amianto. | 1 | 36.61 | 36.61
[5 empty] | Subtotal materiales: |  | 94.03
2 |  |  |  | Mano de obra
mo051 |  | h |  | Operario en fachadas y techos de paneles metálicos. | 0.185 | 32.35 | 5.98
mo098 |  | h |  | Oficial en fachadas y techos de paneles metálicos. | 0.136 | 21.86 | 2.97
[5 empty] | Subtotal mano de obra: |  | 8.95
3 |  |  |  | Herramientas
|  | % |  | Herramientas | 2 | 102.98 | 2.06
Coste de mantenimiento decenal: S/. 13,61 en los primeros 10 años. |  |  |  |  | Costos directos (1+2+3): |  | 105.04