## Hoja 1
RAG013 | m² | Enchape sobre superficie soporte interior de yeso o placas de escayola.
Enchape con azulejo acabado liso, 20x20 cm, 8 €/m², capacidad de absorción de agua E<10%, resistencia al deslizamiento muy baja, colocado sobre una superficie soporte de yeso o placas de escayola, en paramentos interiores, recibido con adhesivo cementoso de fraguado normal, C1 color gris, sin junta (separación entre 1,5 y 3 mm); cantoneras de PVC.
Código |  |  | Unidad | Descripción | Cantidad | Precio unitario | Precio parcial
1 |  |  |  | Materiales
mt09mcr021g |  |  | kg | Adhesivo cementoso de fraguado normal, C1, color gris. | 3 | 0.98 | 2.94
mt19awa010 |  |  | m | Cantonera de PVC en esquinas alicatadas. | 0.5 | 4.57 | 2.29
mt19aba010b800 |  |  | m² | Baldosa cerámica de azulejo liso, 20x20 cm, S/. 8,00/m², capacidad de absorción de agua E>10%. | 1.05 | 30.28 | 31.79
mt09mcp020bv |  |  | kg | Mortero de juntas cementoso tipo L, color blanco, para juntas de hasta 3 mm, compuesto por cemento blanco de alta resistencia y aditivos especiales. | 0.113 | 4.53 | 0.51
[5 empty] | Subtotal materiales: |  | 37.53
2 |  |  |  | Mano de obra
mo024 |  |  | h | Operario enchapador. | 0.557 | 21.66 | 12.06
mo062 |  |  | h | Oficial enchapador. | 0.278 | 15 | 4.17
[5 empty] | Subtotal mano de obra: |  | 16.23
3 |  |  |  | Herramientas
|  |  | % | Herramientas | 2 | 53.76 | 1.08
Coste de mantenimiento decenal: S/. 11,52 en los primeros 10 años. |  |  |  |  | Costos directos (1+2+3): |  | 54.84