## Hoja 1
RAG021 | m | Pieza complementaria para enchapes "LEVANTINA".
Enchape con piezas cerámicas especiales de tipo listel, cenefa u otras "LEVANTINA", de 1 cm de anchura, 5 €/m, colocadas en paramentos interiores con mortero de cemento M-5, sin junta (separación entre 1,5 y 3 mm).
Código |  |  | Unidad | Descripción | Cantidad | Precio unitario | Precio parcial
1 |  |  |  | Materiales
mt09mor010c |  |  | m³ | Mortero de cemento CEM II/B-P 32,5 N tipo M-5, confeccionado en obra con 250 kg/m³ de cemento y una proporción en volumen 1/6. | 0.001 | 335.48 | 0.34
mt12pcl040a500 |  |  | m | Pieza cerámica especial "LEVANTINA", de 1 cm de ancho, para enchapes, S/. 5,00/m. | 1.05 | 19.17 | 20.13
mt09mcr060c |  |  | kg | Mortero de juntas cementoso, CG1, para junta mínima entre 1,5 y 3 mm. | 0.1 | 2.04 | 0.2
[5 empty] | Subtotal materiales: |  | 20.67
2 |  |  |  | Mano de obra
mo024 |  |  | h | Operario enchapador. | 0.107 | 16.33 | 1.75
mo062 |  |  | h | Oficial enchapador. | 0.107 | 11.17 | 1.2
[5 empty] | Subtotal mano de obra: |  | 2.95
3 |  |  |  | Herramientas
|  |  | % | Herramientas | 2 | 23.62 | 0.47
Coste de mantenimiento decenal: S/. 5,54 en los primeros 10 años. |  |  |  |  | Costos directos (1+2+3): |  | 24.09