## Hoja 1
RAG030 |  |  | m² | Enchape "PORCELANATTO", sobre superficie soporte interior de albañilería.
Enchape con baldosas cerámicas de gres porcelánico, estilo relieve "PORCELANATTO", capacidad de absorción de agua E<0,5%, 45x90 cm, colocadas sobre una superficie soporte de albañilería en paramento interior, mediante adhesivo cementoso mejorado, C2 TE, con deslizamiento reducido y tiempo abierto ampliado T100 Super "TAU CERÁMICA", sin junta (separación entre baldosas entre 1,5 y 3 mm); con cantoneras de PVC.
Descompuesto | Ud | Descomposición |  |  | Rend. | Precio unitario | Precio partida
mt09mtc010h | kg | Adhesivo cementoso mejorado, C2 TE, con deslizamiento reducido y tiempo abierto ampliado T100 Super, "TAU CERÁMICA", para la colocación en capa fina de pisos y revestimientos de material cerámico en interiores y exteriores, compuesto por cementos de alta resistencia, agregados seleccionados y alto contenido en resinas sintéticas. |  |  | 6 | 0.84 | 5.04
mt19awa010 | m | Cantonera de PVC en esquinas alicatadas. |  |  | 0.5 | 4.51 | 2.26
mt18btt010b | m² | Baldosa cerámica de gres porcelánico, estilo relieve "PORCELANATTO", capacidad de absorción de agua E<0,5%, 45x90 cm. |  |  | 1.05 | 116.3 | 122.12
mt09mtc020g | kg | Mortero técnico superfino coloreado, C G2, Line-Fix Superfino "TAU CERÁMICA", para rejuntado de baldosas cerámicas, con junta de entre 1 y 5 mm, "TAU CERÁMICA". |  |  | 0.5 | 2.43 | 1.22
mo023 | h | Operario enchapador. |  |  | 0.393 | 16.25 | 6.39
mo057 | h | Oficial enchapador. |  |  | 0.393 | 13.29 | 5.22
| % | Medios auxiliares |  |  | 2 | 142.25 | 2.85
| % | Costes indirectos |  |  | 3 | 145.1 | 4.35
Coste de mantenimiento decenal: S/. 31,38 en los primeros 10 años. | [5 empty] | Total: | 149.45