## Hoja 1
RBC010 | m² |  | Capa decorativa de mortero de cal.
Revestimiento decorativo en fachadas y paramentos interiores, con mortero de cal, resistencia a compresión de 3 a 7,5 N/mm², absorción de agua por capilaridad menor de 0,4 kg/m² min½, de color gris, acabado frotachado, de 5 a 8 mm de espesor, para la realización de la capa de acabado en revestimientos continuos bicapa.
Código |  | Unidad |  | Descripción | Cantidad | Precio unitario | Precio parcial
1 |  |  |  | Materiales
mt28mim020a |  | kg |  | Mortero de cal, resistencia a compresión de 3 a 7,5 N/mm², absorción de agua por capilaridad menor de 0,4 kg/m² min½, de color gris, compuesto por cal aérea, aglomerantes hidráulicos, agregados seleccionados y aditivos, suministrado en sacos. | 12.5 | 1.18 | 14.75
mt27wav020a |  | m |  | Cinta adhesiva de pintor. | 1 | 0.35 | 0.35
[5 empty] | Subtotal materiales: |  | 15.1
2 |  |  |  | Mano de obra
mo039 |  | h |  | Operario revocador. | 0.476 | 20.07 | 9.55
mo111 |  | h |  | Peón especializado revocador. | 0.476 | 13.71 | 6.53
[5 empty] | Subtotal mano de obra: |  | 16.08
3 |  |  |  | Herramientas
|  | % |  | Herramientas | 4 | 31.18 | 1.25
Coste de mantenimiento decenal: S/. 1,62 en los primeros 10 años. |  |  |  |  | Costos directos (1+2+3): |  | 32.43