## Hoja 1
RBC040 | m² |  | Capa decorativa de mortero de cemento fotocatalítico.
Revestimiento decorativo en fachadas y paramentos interiores, con mortero seco resistencia a compresión mayor o igual a 6 N/mm², absorción de agua por capilaridad menor de 0,2 kg/m² min½, color blanco, a base de cemento fotocatalítico, descontaminante y autolimpiable, para la realización de la capa de acabado en revestimientos continuos bicapa.
Código |  | Unidad |  | Descripción | Cantidad | Precio unitario | Precio parcial
1 |  |  |  | Materiales
mt28mop211h |  | kg |  | Mortero seco resistencia a compresión mayor o igual a 6 N/mm², absorción de agua por capilaridad menor de 0,2 kg/m² min½, color blanco, compuesto por cemento fotocatalítico, descontaminante y autolimpiable, polvo de mármol y aditivos orgánicos e inorgánicos. | 24 | 2.92 | 70.08
mt27wav020a |  | m |  | Cinta adhesiva de pintor. | 1 | 0.35 | 0.35
[5 empty] | Subtotal materiales: |  | 70.43
2 |  |  |  | Mano de obra
mo039 |  | h |  | Operario revocador. | 0.178 | 20.07 | 3.57
mo111 |  | h |  | Peón especializado revocador. | 0.178 | 13.71 | 2.44
[5 empty] | Subtotal mano de obra: |  | 6.01
3 |  |  |  | Herramientas
|  | % |  | Herramientas | 4 | 76.44 | 3.06
Coste de mantenimiento decenal: S/. 3,98 en los primeros 10 años. |  |  |  |  | Costos directos (1+2+3): |  | 79.5