## Hoja 1
RCG040 |  | m² |  | Sistemas "KERABEN" de emplacado cerámico para fachadas.
Emplacado con baldosa de gres porcelánico, de gran formato, serie Metal, modelo Kursal "KERABEN SYSTEMS", acabado Blanco, de 100x50x1,3 cm, colocada mediante el sistema de Fachada Aplacada.
Descompuesto | Ud |  | Descomposición |  | Rend. | Precio unitario | Precio partida
mt12ker020bcm1 | m² |  | Baldosa de gres porcelánico, de gran formato, serie Metal, modelo Kursal "KERABEN SYSTEMS", acabado Blanco, de 100x50x1,3 cm, incluso parte proporcional de adhesivo cementoso, anclajes de seguridad y sellado de juntas de colocación. |  | 1 | 313.31 | 313.31
mo013 | h |  | Operario de montaje de emplacados cerámicos. |  | 1.073 | 16.79 | 18.02
mo079 | h |  | Oficial de montaje de emplacados cerámicos. |  | 1.073 | 13.29 | 14.26
| % |  | Medios auxiliares |  | 2 | 345.59 | 6.91
| % |  | Costes indirectos |  | 3 | 352.5 | 10.58
Coste de mantenimiento decenal: S/. 83,51 en los primeros 10 años. | [5 empty] | Total: | 363.08