## Hoja 1
RCG050 |  |  | m² | Sistema "TAU CERÁMICA" de emplacado cerámico para fachadas.
Emplacado con baldosa cerámica de gres porcelánico, estilo mármol "TAU CERÁMICA", capacidad de absorción de agua E<0,5%, 30x60 cm, colocada mediante el sistema de emplacado mixto con anclaje visto, con doble encolado y grapa tipo Omega, sobre capa de regularización (no incluida en este precio).
Código | Unidad | Descripción |  |  | Cantidad | Precio unitario | Precio parcial
1 |  | Materiales
mt19pct030fa | m² | Baldosa cerámica de gres porcelánico, estilo mármol "TAU CERÁMICA", capacidad de absorción de agua E<0,5%, 30x60 cm, con bordes rectificados; incluso parte proporcional de elementos de anclaje (grapas Omega) y elementos de fijación. |  |  | 1.05 | 199.55 | 209.53
mt09mtc010j | kg | Adhesivo cementoso mejorado, C2 TE S1, con deslizamiento reducido y tiempo abierto ampliado T200 Flex-Porcelánico, "TAU CERÁMICA", para la colocación en capa fina de pisos y revestimientos de material cerámico en interiores y exteriores, compuesto por cementos de alta resistencia, agregados seleccionados y alto contenido en resinas sintéticas. |  |  | 5 | 1.39 | 6.95
mt09mtc020a | kg | Mortero técnico coloreado, C G2, Line-Fix "TAU CERÁMICA", para rejuntado de baldosas cerámicas, con junta de entre 3 y 15 mm, "TAU CERÁMICA". |  |  | 4 | 2.26 | 9.04
[5 empty] | Subtotal materiales: |  | 225.52
2 |  | Mano de obra
mo014 | h | Operario de montaje de emplacados cerámicos. |  |  | 1.191 | 16.13 | 19.21
mo081 | h | Oficial de montaje de emplacados cerámicos. |  |  | 1.191 | 10.67 | 12.71
[5 empty] | Subtotal mano de obra: |  | 31.92
3 |  | Herramientas
| % | Herramientas |  |  | 2 | 257.44 | 5.15
Coste de mantenimiento decenal: S/. 60,40 en los primeros 10 años. |  |  |  |  | Costos directos (1+2+3): |  | 262.59