## Hoja 1
RCP012 | m² |  | Enchapado con piezas irregulares de piedra natural.
Enchapado de paramentos de hasta 3 m de altura, con piezas irregulares de pizarra, de entre 1 y 2 cm de espesor, recibidas con mortero de cemento M-5.
Código |  | Unidad |  | Descripción | Cantidad | Precio unitario | Precio parcial
1 |  |  |  | Materiales
mt19cir010a |  | m² |  | Piezas irregulares de pizarra, de entre 1 y 2 cm de espesor, acabado natural. | 1 | 49.49 | 49.49
mt09mor010c |  | m³ |  | Mortero de cemento CEM II/B-P 32,5 N tipo M-5, confeccionado en obra con 250 kg/m³ de cemento y una proporción en volumen 1/6. | 0.03 | 322.29 | 9.67
[5 empty] | Subtotal materiales: |  | 59.16
2 |  |  |  | Mano de obra
mo022 |  | h |  | Operario de cantera. | 1.484 | 21.66 | 32.14
mo060 |  | h |  | Oficial de cantera. | 1.484 | 15 | 22.26
[5 empty] | Subtotal mano de obra: |  | 54.4
3 |  |  |  | Herramientas
|  | % |  | Herramientas | 2 | 113.56 | 2.27
Coste de mantenimiento decenal: S/. 26,64 en los primeros 10 años. |  |  |  |  | Costos directos (1+2+3): |  | 115.83