## Hoja 1
RCP020 | m² |  | Enchapado con plaquetas de piedra natural fijadas con mortero, "sistema tradicional".
Enchapado en paramento vertical, hasta 3 m de altura, con plaquetas de mármol Blanco Macael, acabado pulido, 30,5x30,5x1 cm, fijado con mortero de cemento M-5.
Código |  | Unidad |  | Descripción | Cantidad | Precio unitario | Precio parcial
1 |  |  |  | Materiales
mt19pmn010a |  | m² |  | Plaqueta pulida, calibrada y biselada de mármol nacional, Blanco Macael, 30,5x30,5x1 cm. | 1.05 | 170.7 | 179.24
mt09mor010c |  | m³ |  | Mortero de cemento CEM II/B-P 32,5 N tipo M-5, confeccionado en obra con 250 kg/m³ de cemento y una proporción en volumen 1/6. | 0.025 | 322.29 | 8.06
mt09mcr220 |  | kg |  | Mortero de rejuntado para revestimientos, interiores o exteriores, de piedra natural, pulida o para pulir, compuesto de cemento, agregados a base de polvo de mármol, pigmentos resistentes a los álcalis y aditivos especiales. | 0.15 | 5.03 | 0.75
[5 empty] | Subtotal materiales: |  | 188.05
2 |  |  |  | Mano de obra
mo022 |  | h |  | Operario de cantera. | 0.928 | 21.66 | 20.1
mo060 |  | h |  | Oficial de cantera. | 0.928 | 15 | 13.92
[5 empty] | Subtotal mano de obra: |  | 34.02
3 |  |  |  | Herramientas
|  | % |  | Herramientas | 2 | 222.07 | 4.44
Coste de mantenimiento decenal: S/. 52,10 en los primeros 10 años. |  |  |  |  | Costos directos (1+2+3): |  | 226.51