## Hoja 1
RDM010 | m² |  | Revestimiento mural con tablero de madera.
Revestimiento con tablero aglomerado de partículas de 10 mm de espesor, recubierto por una de sus caras con madera de pino Oregón, atornillado al paramento vertical.
Descompuesto | Ud | Descomposición |  | Rend. | Precio unitario | Precio partida
mt29tma120 | Ud | Tornillo de acero galvanizado, de 80 mm de longitud, con arandela. |  | 3 | 0.34 | 1.02
mt29tma130 | Ud | Tarugo largo, de plástico, para pared. |  | 3 | 0.07 | 0.21
mt29tma010k | m² | Tablero aglomerado de partículas de 10 mm de espesor, recubierto por una de sus caras con una plancha fina de madera de pino Oregón, barnizada en albañilería, con junta machihembrada, para revestimiento de paramentos verticales interiores. |  | 1.2 | 133.12 | 159.74
mo016 | h | Operario carpintero. |  | 0.238 | 16.55 | 3.94
mo053 | h | Oficial carpintero. |  | 0.238 | 13.39 | 3.19
| % | Medios auxiliares |  | 2 | 168.1 | 3.36
| % | Costes indirectos |  | 3 | 171.46 | 5.14
Coste de mantenimiento decenal: S/. 123,62 en los primeros 10 años. |  |  |  |  | Total: | 176.6