## Hoja 1
RDT010 | m² |  | Revestimiento mural textil.
Revestimiento decorativo con tejido decorativo de polipropileno de 3,0 mm de espesor, con soporte de papel y una absorción acústica de 26 dB, fijación con adhesivo de contacto a base de resina acrílica en dispersión acuosa, sobre la superficie regularizada de paramentos verticales interiores.
Código |  | Unidad |  | Descripción | Cantidad | Precio unitario | Precio parcial
1 |  |  |  | Materiales
mt18dww010 |  | kg |  | Adhesivo de contacto a base de resina acrílica en dispersión acuosa, para piso de goma, caucho, linóleo, PVC, moqueta y textil. | 0.5 | 16 | 8
mt29tex020a |  | m² |  | Tejido decorativo de polipropileno de 3 mm de espesor, con soporte de papel y una absorción acústica de 26 dB, para revestimiento de paramentos verticales interiores. | 1.05 | 38.28 | 40.19
[5 empty] | Subtotal materiales: |  | 48.19
2 |  |  |  | Mano de obra
mo027 |  | h |  | Operario en moquetas y revestimientos textiles. | 0.396 | 21.66 | 8.58
mo065 |  | h |  | Oficial en moquetas y revestimientos textiles. | 0.396 | 15 | 5.94
[5 empty] | Subtotal mano de obra: |  | 14.52
3 |  |  |  | Herramientas
|  | % |  | Herramientas | 2 | 62.71 | 1.25
Coste de mantenimiento decenal: S/. 44,77 en los primeros 10 años. |  |  |  |  | Costos directos (1+2+3): |  | 63.96