## Hoja 1
RIT010 | m² |  | Pintura al temple sobre paramentos interiores.
Pintura al temple color blanco, acabado gotelé con gota rayada, aplicada mediante proyección a pistola sobre paramentos horizontales y verticales interiores de mortero, yeso o ladrillo.
Código |  | Unidad |  | Descripción | Cantidad | Precio unitario | Precio parcial
1 |  |  |  | Materiales
mt27tem010 |  | kg |  | Plaste. | 0.05 | 7.44 | 0.37
mt27tem020c |  | kg |  | Pasta temple de picar blanco. | 1.15 | 1.04 | 1.2
[5 empty] | Subtotal materiales: |  | 1.57
2 |  |  |  | Mano de obra
mo038 |  | h |  | Operario pintor. | 0.095 | 15.6 | 1.48
mo076 |  | h |  | Oficial pintor. | 0.095 | 10.67 | 1.01
[5 empty] | Subtotal mano de obra: |  | 2.49
3 |  |  |  | Herramientas
|  | % |  | Herramientas | 2 | 4.06 | 0.08
Coste de mantenimiento decenal: S/. 7,87 en los primeros 10 años. |  |  |  |  | Costos directos (1+2+3): |  | 4.14