## Hoja 1
RKT010 | m² | Revestimiento térmico y acústico con mortero ligero de cal y perlita, sobre paramento interior.
Revestimiento térmico y acústico continuo, de 20 mm de espesor, a buena vista, de mortero ligero de cal y perlita, aplicado mecánicamente, y acabado final con una capa de enlucido de yeso de aplicación en capa fina C6, sobre paramento interior vertical, de hasta 3 m de altura. Incluso guardavivos de plástico y metal con perforaciones para la formación de aristas. El precio incluye la resolución de puntos singulares.
Código |  | Unidad | Descripción | Cantidad | Precio unitario | Precio parcial
1 |  |  | Materiales
mt28mdb010d |  | l | Mortero ligero de cal y perlita, para aplicar mediante proyección mecánica. | 11.24 | 2.83 | 31.81
mt09pye010a |  | m³ | Pasta de yeso para aplicación en capa fina C6. | 0.003 | 505.5 | 1.52
mt28vye010 |  | m | Guardavivos de plástico y metal, estable a la acción de los sulfatos. | 0.215 | 1.23 | 0.26
|  |  |  | Subtotal materiales: |  | 33.59
2 |  |  | Equipos
mq06pym010 |  | h | Mezcladora-bombeadora para morteros y yesos proyectados, de 3 m³/h. | 0.28 | 25.8 | 7.22
|  |  |  | Subtotal equipos: |  | 7.22
3 |  |  | Mano de obra
mo033 |  | h | Operario yesero. | 0.144 | 31.48 | 4.53
mo071 |  | h | Oficial yesero. | 0.077 | 21.86 | 1.68
|  |  |  | Subtotal mano de obra: |  | 6.21
4 |  |  | Herramientas
|  | % | Herramientas | 2 | 47.02 | 0.94
Coste de mantenimiento decenal: S/. 8,15 en los primeros 10 años. |  |  |  | Costos directos (1+2+3+4): |  | 47.96