## Hoja 1
RLC010 | m² |  | Imprimación anticorrosiva, para la protección de elementos de acero frente a la corrosión.
Aplicación manual de dos manos de imprimación anticorrosiva, bicomponente, hasta alcanzar un espesor total de 100 µm, para la protección de elementos de acero frente a la corrosión.
Código |  | Unidad |  | Descripción | Cantidad | Precio unitario | Precio parcial
1 |  |  |  | Materiales
mt27tsd030a |  | kg |  | Imprimación anticorrosiva, bicomponente, a base de resina epoxi, inhibidores de corrosión y agua. | 0.5 | 38.31 | 19.16
[5 empty] | Subtotal materiales: |  | 19.16
2 |  |  |  | Mano de obra
mo038 |  | h |  | Operario pintor. | 0.617 | 31.29 | 19.31
mo076 |  | h |  | Oficial pintor. | 0.37 | 21.72 | 8.04
[5 empty] | Subtotal mano de obra: |  | 27.35
3 |  |  |  | Herramientas
|  | % |  | Herramientas | 2 | 46.51 | 0.93
Coste de mantenimiento decenal: S/. 75,90 en los primeros 10 años. |  |  |  |  | Costos directos (1+2+3): |  | 47.44