## Hoja 1
RLC020 | m² |  | Impregnación para la protección de elementos de concreto armado y pretensado frente a la corrosión.
Aplicación manual de dos manos de impregnación incolora inhibidora de la corrosión por migración, (rendimiento: 0,5 kg/m²), para la protección de elementos de concreto armado y pretensado frente a la corrosión.
Código |  | Unidad |  | Descripción | Cantidad | Precio unitario | Precio parcial
1 |  |  |  | Materiales
mt27tsd040b |  | kg |  | Impregnación incolora inhibidora de la corrosión por migración, para la protección frente a la corrosión de elementos de concreto armado y pretensado. | 0.5 | 34.51 | 17.26
[5 empty] | Subtotal materiales: |  | 17.26
2 |  |  |  | Mano de obra
mo020 |  | h |  | Operario de construcción. | 0.185 | 31.29 | 5.79
mo113 |  | h |  | Peón de construcción. | 0.185 | 20.92 | 3.87
[5 empty] | Subtotal mano de obra: |  | 9.66
3 |  |  |  | Herramientas
|  | % |  | Herramientas | 2 | 26.92 | 0.54
Coste de mantenimiento decenal: S/. 3,30 en los primeros 10 años. |  |  |  |  | Costos directos (1+2+3): |  | 27.46