## Hoja 1
RMB025 | m² |  | Barniz al agua para madera.
Aplicación manual de dos manos de barniz al agua, a poro cerrado, acabado brillante, inodoro, incoloro, aplicado con brocha, rodillo o pistola, sin diluir, (rendimiento: 0,1 l/m² cada mano); previa aplicación de una mano de fondo acuoso protector, insecticida, fungicida y termicida para interior y exterior, (rendimiento: 0,22 l/m²), sobre superficie de barandillas o pasamanos de madera, en interiores. El precio incluye la protección de los elementos del entorno que puedan verse afectados durante los trabajos, pero no incluye la preparación del soporte.
Código |  | Unidad |  | Descripción | Cantidad | Precio unitario | Precio parcial
1 |  |  |  | Materiales
mt27prj020a |  | l |  | Fondo acuoso protector, insecticida, fungicida y termicida para interior y exterior, transparente e incoloro, destinado al tratamiento preventivo de la madera, aplicado por pulverización, pincelado o inmersión. | 0.22 | 70.15 | 15.43
mt27baj010a |  | l |  | Barniz al agua para interior, a poro cerrado, incoloro, acabado brillante, a base de resinas acrílicas y resinas de poliuretano alifático, para aplicar con brocha, rodillo o pistola. | 0.2 | 58.04 | 11.61
[5 empty] | Subtotal materiales: |  | 27.04
2 |  |  |  | Mano de obra
mo038 |  | h |  | Operario pintor. | 0.321 | 30.13 | 9.67
mo076 |  | h |  | Oficial pintor. | 0.062 | 20.92 | 1.3
[5 empty] | Subtotal mano de obra: |  | 10.97
3 |  |  |  | Herramientas
|  | % |  | Herramientas | 2 | 38.01 | 0.76
Coste de mantenimiento decenal: S/. 114,37 en los primeros 10 años. |  |  |  |  | Costos directos (1+2+3): |  | 38.77