## Hoja 1
ROO010 |  |  | m² | Pintura epoxi sobre suelos de garajes.
Esmalte de dos componentes a base de resinas epoxídicas combinadas con poliamidas, color blanco, acabado brillante, aplicado en dos manos (rendimiento: 0,1667 l/m² cada mano), sobre superficies interiores de concreto o de mortero autonivelante, en suelos de garajes (sin incluir la preparación del soporte).
Código | Unidad | Descripción |  |  | Cantidad | Precio unitario | Precio parcial
1 |  | Materiales
mt27edj010a | l | Esmalte de dos componentes para interior, acabado brillante, a base de resinas epoxídicas combinadas con poliamidas, color blanco, aplicado con brocha, rodillo o pistola. |  |  | 0.333 | 74.13 | 24.69
mt27wad120a | l | Disolvente formulado a base de una mezcla de hidrocarburos aromáticos, alcoholes y ésteres. |  |  | 0.042 | 16.63 | 0.7
[5 empty] | Subtotal materiales: |  | 25.39
2 |  | Mano de obra
mo038 | h | Operario pintor. |  |  | 0.107 | 15.6 | 1.67
mo076 | h | Oficial pintor. |  |  | 0.107 | 10.67 | 1.14
[5 empty] | Subtotal mano de obra: |  | 2.81
3 |  | Herramientas
| % | Herramientas |  |  | 2 | 28.2 | 0.56
Coste de mantenimiento decenal: S/. 54,07 en los primeros 10 años. |  |  |  |  | Costos directos (1+2+3): |  | 28.76