## Hoja 1
RPE005 | m² |  | Enfoscado de cemento sobre paramento interior.
Enfoscado de cemento, a buena vista, aplicado sobre un paramento vertical interior, hasta 3 m de altura, acabado superficial rugoso, con mortero de cemento, resistencia a compresión de 1,5 a 5 N/mm².
Código |  | Unidad |  | Descripción | Cantidad | Precio unitario | Precio parcial
1 |  |  |  | Materiales
mt08aaa010a |  | m³ |  | Agua. | 0.005 | 4.68 | 0.02
mt28mif010a |  | t |  | Mortero seco para revoque y enlucido de uso corriente, de cemento, resistencia a compresión de 1,5 a 5 N/mm², suministrado en sacos. | 0.028 | 160.98 | 4.51
[5 empty] | Subtotal materiales: |  | 4.53
2 |  |  |  | Equipos
mq06hor010 |  | h |  | Mezcladora de concreto eléctrica con una capacidad de amasado de 160 l. | 0.005 | 10.45 | 0.05
[5 empty] | Subtotal equipos: |  | 0.05
3 |  |  |  | Mano de obra
mo020 |  | h |  | Operario de construcción. | 0.444 | 31.48 | 13.98
mo113 |  | h |  | Peón de construcción. | 0.315 | 21.05 | 6.63
[5 empty] | Subtotal mano de obra: |  | 20.61
4 |  |  |  | Herramientas
|  | % |  | Herramientas | 2 | 25.19 | 0.5
Coste de mantenimiento decenal: S/. 4,37 en los primeros 10 años. |  |  |  |  | Costos directos (1+2+3+4): |  | 25.69