## Hoja 1
RPR010 | m² |  | Revoque liso sobre paramento exterior.
Revoque liso con acabado lavado realizado con mortero de cal sobre un paramento exterior, previa colocación de malla antiálcalis en cambios de material y en los frentes de la losa.
Código |  | Unidad |  | Descripción | Cantidad | Precio unitario | Precio parcial
1 |  |  |  | Materiales
mt09mor050d |  | m³ |  | Mortero de cal aérea o apagada (1:4), confeccionado en obra. | 0.01 | 373.9 | 3.74
mt09mor050c |  | m³ |  | Mortero de cal aérea o apagada (1:3), confeccionado en obra. | 0.007 | 383 | 2.68
mt09var030a |  | m² |  | Malla de fibra de vidrio tejida, con impregnación de PVC, de 10x10 mm de luz de malla, antiálcalis, de 115 a 125 g/m² y 500 µm de espesor, para armar revocos tradicionales, enfoscados y morteros. | 0.21 | 4.7 | 0.99
mt09pmr010 |  | kg |  | Pigmento para morteros y revocos. | 0.01 | 27.29 | 0.27
[5 empty] | Subtotal materiales: |  | 7.68
2 |  |  |  | Mano de obra
mo039 |  | h |  | Operario revocador. | 0.419 | 31.48 | 13.19
mo079 |  | h |  | Oficial revocador. | 0.419 | 21.86 | 9.16
mo111 |  | h |  | Peón especializado revocador. | 0.419 | 21.74 | 9.11
[5 empty] | Subtotal mano de obra: |  | 31.46
3 |  |  |  | Herramientas
|  | % |  | Herramientas | 2 | 39.14 | 0.78
Coste de mantenimiento decenal: S/. 18,76 en los primeros 10 años. |  |  |  |  | Costos directos (1+2+3): |  | 39.92