## Hoja 1
RPR011 | m² | Revoque liso sobre paramento interior.
Revoque liso con acabado lavado realizado con mortero de cal sobre un paramento interior.
Código |  |  | Unidad | Descripción | Cantidad | Precio unitario | Precio parcial
1 |  |  |  | Materiales
mt09mor050d |  |  | m³ | Mortero de cal aérea o apagada (1:4), confeccionado en obra. | 0.01 | 373.9 | 3.74
mt09mor050c |  |  | m³ | Mortero de cal aérea o apagada (1:3), confeccionado en obra. | 0.007 | 383 | 2.68
mt09pmr010 |  |  | kg | Pigmento para morteros y revocos. | 0.01 | 27.29 | 0.27
[5 empty] | Subtotal materiales: |  | 6.69
2 |  |  |  | Mano de obra
mo039 |  |  | h | Operario revocador. | 0.37 | 31.48 | 11.65
mo079 |  |  | h | Oficial revocador. | 0.37 | 21.86 | 8.09
mo111 |  |  | h | Peón especializado revocador. | 0.37 | 21.74 | 8.04
[5 empty] | Subtotal mano de obra: |  | 27.78
3 |  |  |  | Herramientas
|  |  | % | Herramientas | 2 | 34.47 | 0.69
Coste de mantenimiento decenal: S/. 16,53 en los primeros 10 años. |  |  |  |  | Costos directos (1+2+3): |  | 35.16