## Hoja 1
RPR021 | m² | Revoque de imitación de albañilerías sobre paramento interior.
Revoque, acabado superficial con rasqueta, realizado con mortero de cal sobre un paramento interior.
Código |  |  | Unidad | Descripción | Cantidad | Precio unitario | Precio parcial
1 |  |  |  | Materiales
mt28pmc010a |  |  | m³ | Pasta de mortero de cal para revocos, incluso china. | 0.025 | 423.55 | 10.59
mt09pmr010 |  |  | kg | Pigmento para morteros y revocos. | 0.015 | 27.29 | 0.41
[5 empty] | Subtotal materiales: |  | 11
2 |  |  |  | Mano de obra
mo039 |  |  | h | Operario revocador. | 0.863 | 31.48 | 27.17
mo079 |  |  | h | Oficial revocador. | 0.863 | 21.86 | 18.87
mo111 |  |  | h | Peón especializado revocador. | 0.432 | 21.74 | 9.39
[5 empty] | Subtotal mano de obra: |  | 55.43
3 |  |  |  | Herramientas
|  |  | % | Herramientas | 2 | 66.43 | 1.33
Coste de mantenimiento decenal: S/. 35,91 en los primeros 10 años. |  |  |  |  | Costos directos (1+2+3): |  | 67.76