## Hoja 1
RRI010 | m² |  |  | Pintura intumescente.
Revestimiento intumescente EI 15 (299 micras) y aplicación de una mano de imprimación selladora de dos componentes, a base de resinas epoxi y fosfato de zinc, color gris.
Descompuesto |  | Ud | Descomposición |  | Rend. | p.s. | Precio partida
mt27plj030a |  | l | Imprimación selladora de dos componentes para interior, a base de resinas epoxi y fosfato de zinc, color gris, aplicada con brocha, rodillo o pistola. |  | 0.125 | 53.45 | 6.68
mt27pwj010a |  | kg | Revestimiento intumescente, en emulsión acuosa monocomponente, color blanco, acabado mate liso, aplicado con pistola de alta presión o con brocha. |  | 0.658 | 51.45 | 33.85
mo036 |  | h | Operario pintor. |  | 0.117 | 14.81 | 1.73
mo071 |  | h | Oficial pintor. |  | 0.117 | 12.14 | 1.42
|  | % | Medios auxiliares |  | 2 | 43.68 | 0.87
|  | % | Costes indirectos |  | 3 | 44.55 | 1.34
Coste de mantenimiento decenal: S/. 75,72 en los primeros 10 años. | [5 empty] | Total: | 45.89