## Hoja 1
RRR010 | m² |  | Mortero ignífugo.
Mortero ignífugo proyectado, reacción al fuego clase A1.
Descompuesto |  | Ud |  | Descomposición | Rend. | p.s. | Precio partida
mt41mig010c |  | m² |  | Mortero ignífugo proyectado, reacción al fuego clase A1, compuesto de cemento en combinación con perlita o vermiculita. | 1 | 43.82 | 43.82
mo028 |  | h |  | Operario aplicador de productos aislantes. | 0.7 | 14.81 | 10.37
mo063 |  | h |  | Oficial aplicador de productos aislantes. | 0.7 | 12.14 | 8.5
|  | % |  | Medios auxiliares | 2 | 62.69 | 1.25
|  | % |  | Costes indirectos | 3 | 63.94 | 1.92
Coste de mantenimiento decenal: S/. 15,15 en los primeros 10 años. | [5 empty] | Total: | 65.86