## Hoja 1
RSA022 |  |  | m² | Mortero autonivelante de cemento (CT), "WEBER CEMARKSA", de capa fina (2 a 35 mm).
Capa fina de pasta niveladora de suelos Weber.floor Top "WEBER CEMARKSA", tipo CT-C20-F5-A9 , de 2 mm de espesor, aplicada manualmente, para regularización y nivelación de la superficie soporte interior de concreto o mortero, previa aplicación de 200 g/m² de imprimación tapaporos y puente de adherencia, Weber TP "WEBER", que actúa como puente de unión (sin incluir la preparación del soporte), preparada para recibir piso de cerámica (no incluido en este precio).
Descompuesto | Ud | Descomposición |  |  | Rend. | p.s. | Precio partida
mt09moc020c | kg | Pasta niveladora de suelos Weber.floor Top "WEBER CEMARKSA", tipo CT-C20-F5-A9, compuesta de cemento gris, resina, arena de sílice y aditivos orgánicos e inorgánicos. |  |  | 3 | 2.34 | 7.02
mt09wnc070b | kg | Imprimación tapaporos y puente de adherencia Weber TP "WEBER CEMARKSA", aplicada para regularizar la porosidad y mejorar la adherencia de los soportes porosos con absorción, compuesta de resina acrílica en dispersión acuosa y aditivos específicos. |  |  | 0.2 | 22.4 | 4.48
mt16pea020a | m² | Panel rígido de poliestireno expandido, mecanizado lateral recto, de 10 mm de espesor, resistencia térmica 0,25 m²K/W, conductividad térmica 0,036 W/(mK), para junta de expansión. |  |  | 0.1 | 4.03 | 0.4
mo018 | h | Operario de construcción. |  |  | 0.143 | 14.33 | 2.05
mo104 | h | Peón de construcción. |  |  | 0.143 | 11.14 | 1.59
| % | Medios auxiliares |  |  | 2 | 15.54 | 0.31
| % | Costes indirectos |  |  | 3 | 15.85 | 0.48
Coste de mantenimiento decenal: S/. 0,33 en los primeros 10 años. | [5 empty] | Total: | 16.33