## Hoja 1
RSB030 | m² |  | Contrapiso de terrazo.
Contrapiso interior, de baldosas de terrazo recibidas con mortero de cemento 1:6 extendido sobre lecho de gravilla de 2 cm de espesor, colocadas a pique de maceta. Incluso lechada de cemento para el relleno de juntas.
Código |  | Unidad |  | Descripción | Cantidad | Precio unitario | Precio parcial
1 |  |  |  | Materiales
mt01arp032a |  | m³ |  | Gravilla caliza de machaqueo de 2 a 8 mm de diámetro. | 0.02 | 80.39 | 1.61
mt09mor011b |  | m³ |  | Mortero de cemento CEM II/B-P 32,5 N tipo M-5, confeccionado en obra con arena de miga (arena arcosita compuesta de feldespatos, cuarzo y una pequeña cantidad de arcilla), con 250 kg/m³ de cemento y una proporción en volumen 1/6. | 0.032 | 335.1 | 10.72
mt18btl011b |  | m² |  | Baldosa de terrazo para contrapiso. | 1.05 | 22.01 | 23.11
mt08cem040a |  | kg |  | Cemento blanco BL-22,5 X, para pavimentación, en sacos. | 1 | 0.42 | 0.42
[5 empty] | Subtotal materiales: |  | 35.86
2 |  |  |  | Mano de obra
mo023 |  | h |  | Operario colocador de pisos. | 0.308 | 25.65 | 7.9
mo061 |  | h |  | Oficial colocador de pisos. | 0.204 | 17.8 | 3.63
[5 empty] | Subtotal mano de obra: |  | 11.53
3 |  |  |  | Herramientas
|  | % |  | Herramientas | 2 | 47.39 | 0.95
Coste de mantenimiento decenal: S/. 1,93 en los primeros 10 años. |  |  |  |  | Costos directos (1+2+3): |  | 48.34