## Hoja 1
RSC030 | m² |  | Tratamiento de acabado superficial en obra de piso interior de terrazo.
Pulido mecánico en obra de piso interior de terrazo.
Código |  | Unidad |  | Descripción | Cantidad | Precio unitario | Precio parcial
1 |  |  |  | Materiales
mt18btl100a |  | kg |  | Lechada coloreada con la misma tonalidad de las baldosas, para piso de terrazo. | 1.25 | 3.99 | 4.99
[5 empty] | Subtotal materiales: |  | 4.99
2 |  |  |  | Equipos
mq08war150 |  | h |  | Pulidora para pisos de piedra natural o de terrazo, compuesta por platos giratorios a los que se acoplan una serie de muelas abrasivas, refrigeradas con agua. | 0.22 | 11.46 | 2.52
[5 empty] | Subtotal equipos: |  | 2.52
3 |  |  |  | Mano de obra
mo037 |  | h |  | Operario pulidor de pavimentos. | 0.272 | 21.66 | 5.89
mo075 |  | h |  | Oficial pulidor de pavimentos. | 0.062 | 15 | 0.93
[5 empty] | Subtotal mano de obra: |  | 6.82
4 |  |  |  | Herramientas
|  | % |  | Herramientas | 2 | 14.33 | 0.29
Coste de mantenimiento decenal: S/. 18,86 en los primeros 10 años. |  |  |  |  | Costos directos (1+2+3+4): |  | 14.62