## Hoja 1
RSD010 | m | Contrazócalo metálico.
Contrazócalo liso de aluminio anodizado, de 100 mm de altura, color plata, fijado con adhesivo.
Descompuesto |  | Ud | Descomposición | Rend. | Precio unitario | Precio partida
mt47adc110a |  | kg | Adhesivo especial de poliuretano bicomponente. | 0.1 | 15.94 | 1.59
mt18rpp010e |  | m | Contrazócalo liso de aluminio anodizado, de 100 mm de altura, color plata, incluso parte proporcional de piezas para uniones, resolución de ángulos y terminaciones. | 1.05 | 64.15 | 67.36
mo023 |  | h | Operario colocador de pisos. | 0.143 | 14.74 | 2.11
|  | % | Medios auxiliares | 2 | 71.06 | 1.42
|  | % | Costes indirectos | 3 | 72.48 | 2.17
Coste de mantenimiento decenal: S/. 13,44 en los primeros 10 años. |  |  |  |  | Total: | 74.65